## 变更履历
变更履历
版本 | 变更内容 | 作者 | 确认者 | 日期
v0.1 | 初版 | Rainer.Jing |  | 2019-05-14
v0.2 | 增加[工作方式]sheet | Rainer.Jing |  | 2019-05-20
v0.3 | 1)数据头定义调整 2)盘口数据字段调整 因为隐含价需要merge，对字段顺序进行调整 | Rainer.Jing |  | 2019-05-31
v0.4 | 数据头定义调整 | Rainer.Jing |  | 2019-06-04
v0.5 | [详细-其它数据]sheet调整 | Rainer.Jing |  | 2019-06-20

## 设计目标
目标
1、1档、5档、10档通用格式
2、冗余度低
3、客户端可以请求1档行情、5档行情或10档行情，区分后，可以大大减小机房带宽出口压力，不扩容带宽出口流量的条件下多支持一些的客户
短期目标修改范围：
1、CME一级行情
2、老格式二级行情(将新格式转为老格式¦允许客户端指定档位订阅行情；用TCP方式接收统计数据)
效果：
1)短期目标上线后，对客户应该体验不到行情速度提升，因为二级那里做了转换
2）专线的流量应该会有下降，对下单速度的影响会减少些
长期目标修改范围：
3、API
4、C#共同程序
5、新交所一级行情
6、港交所一级行情
7、其它接口一级行情
8、新格式二级行情(允许客户端指定档位订阅行情)
效果：
1）API能够接收新数据后，API用户能体验到行情速度提示,性能提升来自于二级行情转发的流量下降
2）内部的服务器可以全部订阅1当行情，会大量减小内部网络的流量，从而降低网络设备的负荷

## 数据头定义
数据头定义
| 1 |  | 2 | 3 | 4 | 5 | 6
| byte1(总长度) |  | byte2(总长度) | byte3(版本Flag) | byte4(数据标志) | byte5(5档长度) | byte6(1档长度)
|  |  |  | 1 |  |  |  | UnixEpoch(8 bytes) | 数据内容
说明：
1、byte1和byte2两个字节以小端方式存放数据内容总长度，最大值为65535
2、byte3中放版本号，现在从ascii字符'1'开始,接收端根据这个byte可以区分老的行情格式(老的数据中"MARKET001"开始)与新的行情格式
3、byte4中设置数据类型，详细见下表1
4、byte5存放数据内容中5档价格部分的长度，最大值255
5、byte6存放数据内容中1档价格部分的长度，最大值255
这样，二级行情可以根据客户端订阅指令的要求，返回相应档位的数据。
表1：
| 数据标志值 |  | 说明
| A | 盘口数据
| B | 隐含价数据，byte5和byte6未使用，保留
| C | 统计数据，开、高、低、前结算价等，byte5和byte6未使用，保留
| D | 成交数据，byte5和byte6未使用，保留
991A87[UNIXEP]CME@QM1907@A,25,3@52925@27@52950@3@52925@1@677@@25@50@22@0@24@@29@@22@@26@@28@@27@@27@@23@@23@@49@50@19@@28@@53@@27@@24@@49@
991A87[UNIXEP]CME@QM2003@A,25,3@52400@1@52850@2@@1@@200@4@100@4@100@4@100@5@@1@225@4@100@4@100@4@100@4@100@4@100@4@100@4@100@4@100@4@100@4@100@4@100@4@100@4@
991A87[UNIXEP]CME@CL1907@A,1,2@5295@10@5296@17@5296@27@10294@@25@@40@@36@@25@@19@@20@@18@@21@@28@@21@@34@@31@@23@@15@@21@@25@@27@@19@
991B--[UNIXEP]CME@CL1910@53.18@33@53.21@22
991C--[UNIXEP]CME@CL1907@52.98@52.86@52.86@@53.48@53.48@@@366193
991D--[UNIXEP]CME@CL1907@52.96@27@@

## 详细-盘口数据
盘口(OrderBook)
| 1 |  | 2 |  | 3 |  | 4 |  | 5 |  | 6 |  | 7 |  | 8 |  | 9 |  | 10 |  | 11 |  | 12 |  | 13 |  | 14 |  | 15 |  | 16 |  | 17 |  | 18 |  | 19 |  | 20 |  | 21 |  | 22 |  | 23 |  | 24 |  | 25 |  | 26 |  | 27 |  | 28 |  | 29 |  | 30 |  | 31
| 数据Flag |  | 交易所代码 |  | 合约代码 |  | 扩展字段 |  | 买1价 |  | 买1量 |  | 卖1价 |  | 卖1量 |  | 现价 |  | 现量 |  | 当日成交量 |  | 买2价 |  | 买2量 |  | 买3价 |  | 买3量 |  | 买4价 |  | 买4量 |  | 买5价 |  | 买5量 |  | 卖2价 |  | 卖2量 |  | 卖3价 |  | 卖3量 |  | 卖4价 |  | 卖4量 |  | 卖5价 |  | 卖5量 |  | 买6价 |  | 买6量 |  | 买7价 |  | 买7量 | 。。。
| A | @ |  | @ |  | @ |  | @ |  | @ |  | @ |  | @ |  | @ |  | @ |  | @ |  | @ |  | @ |  | @ |  | @ |  | @ |  | @ |  | @ |  | @ |  | @ |  | @ |  | @ |  | @ |  | @ |  | @ |  | @ |  | @ |  | @ |  | @ |  | @ |  | @
1) | 扩展字段的可由多个子字段组成，用逗号分割
当前需要3个子字段
| 1 |  | 2
| 行情档位长度 |  | 跳点 |  | 价格乘数
|  | , |  | ,
行情长度：用来标识盘口数据中档位数，值为(1,5,A)
用16进制的字符表示，比如1至9档用ASCII字符1到9表示，10档用A表示
股票行情基本都是1档的,所以股票的盘口数据字段个数是11个；
5档盘口数据的字段个数是11+4*4=27个；
10档盘口数据的字段个数是27+4*5=47个
| 价格乘数： | 10的次方的幂
压缩逻辑：
对于超过1档的盘口数据，1档以后的价格如果是按跳点递增的，则价格字段不需要设置值，数量上设置值；如果不递增，则同时设置价格和数量
| 卖5 |  | 97.47 |  | 20
| 卖4 |  | 97.40 |  | 12
| 卖3 |  | 96.39 |  | 1
| 卖2 |  | 96.38 |  | 4
| 卖1 |  | 96.37 |  | 12
| 买1 |  | 96.34 |  | 6
| 买2 |  | 96.33 |  | 3 |  | 压缩过程如下：
| 买3 |  | 96.32 |  | 2 |  | A@CME@CL1912@5,1,-2@9634@6@9637@12@【买2价,压缩掉】@3@【卖2价,压缩掉】4@【买3价,压缩掉】@2@【卖3价,压缩掉】@1@【买4价,压缩掉】@5@【卖4价,压缩掉】@12@【买5价,本来没有】@【买5量,本来没有】@9747@20
| 买4 |  | 96.31 |  | 5
| 买5 |  | - |  | - |  | 所以最终压缩后的数据为(63bytes)：
A@CME@CL1912@5,1,-2@9634@6@9637@12@@6@@4@@2@@1@@5@@12@@@9747@20
压缩后要发送的数据
不压缩的长度为96bytes
| 卖5 |  | 9747 |  | 20 |  | A@CME@CL1912@5@96.34@6@96.37@12@96.33@3@96.38@4@96.32@2@96.39@1@96.31@5@97.40@12@@@97.47@20
| 卖4 |  |  |  | 12
| 卖3 |  |  |  | 1 |  | 5档行情的压缩率为
| 卖2 |  |  |  | 4 |  | （91-63）/96= |  | 29.17%
| 卖1 |  | 9637 |  | 12
| 买1 |  | 9634 |  | 6 |  | **对于小数点位数多的合约比如日元等，压缩率还要高一些
| 买2 |  |  |  | 3 |  | **10档行情压缩率也更高
| 买3 |  |  |  | 2
| 买4 |  |  |  | 5
| 买5 |  | - |  | -
详细：
1)连续递增/减价格，不发送
2)跳档价格，如例子中的卖5的价格，发送的数据=卖5-卖4=9747-9740=7，最终发送7
如果是买盘5跳档价格，则用买4-买5，目的是让差值为正数，如果差值为负，会多出一个负号
解码逻辑：
当看到卖价为空而对应档位的量为非空时，卖价格基于前一档价格+1跳点
当看到买价为空而对应档位的量为非空时，买价格基于前一档价格-1跳点
实际的运用中，价格全部为整数，即交易所传输的整数，解码完成后再乘以价格乘数
上例中，价格乘数为10的负2次方，即0.01，各价格乘以0.01后即为最后的价格
| 130 |  | bytes | [5 empty] | 90+20 |  | bytes
1档数据
5档数据
10档数据

## 详细-其它数据
隐含价盘口(OrderBook)
| 1 |  | 2 |  | 3 |  | 4 |  | 5 |  | 6 |  | 7
| 数据Flag |  | 交易所代码 |  | 合约代码 |  | 隐含买1价 |  | 隐含买1量 |  | 隐含卖1价 |  | 隐含卖1量
| B | @ |  | @ |  | @ |  | @ |  | @ |  | @
统计数据 |  |  | ->20190620调整
| 1 |  | 2 |  | 3 |  | 4 |  | 5 |  | 6 |  | 7 |  | 8 |  | 9 |  | 10 |  | 11 |  | 12
| 数据Flag |  | 交易所代码 |  | 合约代码 |  | 最高价 |  | 最低价 |  | 开盘价 |  | 收盘价 |  | 前结算价 |  | 盘中结算价 |  | 涨停价 |  | 跌停价 |  | 持仓量
| C | @ |  | @ |  | @ |  | @ |  | @ |  | @ |  | @ |  | @ |  | @ |  | @ |  | @
对于期货来说，收盘价是保留字段，交易所不会推送，需要程序自己设置。
成交数据
| 1 |  | 2 |  | 3 |  | 4 |  | 5 |  | 6 |  | 7
| 数据Flag |  | 交易所代码 |  | 合约代码 |  | 成交价 |  | 成交量 |  | 日成交量 |  | 主动买卖flag
| D | @ |  | @ |  | @ |  | @ |  | @ |  | @
->20190620增加
隐含价合并逻辑：
1)隐含买价 >= 卖1价 或者 隐含卖价 <= 买1价，推出合并处理
2)隐含价只和普通盘口的一档价格比较
3)隐含价优于普通一档价格时，插入一档，后面档位依次shift
隐含价等于普通一档价格时，合计挂单量

## 工作方式
Shanghai site |  |  | SG site
| 快照 | 成交与统计 | 快照 | 成交与统计
快照、成交、统计
快照、成交、统计
说明：
1、直线箭头代表TCP连接
2、MD center server接收和转发成交数据和统计数据
成交数据在一级按切片时间经过合并，否则数据量太大
3、Hub server接收成交和统计数据
4、快照数据用UDP方式发送
CME一级
(channel360)
CME一级
(channel382)
HKEX一级
MD Center Server
Hub Server
Hub Server
二级行情Server
(EndPoint1)
二级行情Server
(EndPoint2)
多播组
多播组
二级行情Server
(EndPoint3)
行情分析系统
行情分析系统

## 新老兼容方式
|  | HK-DC |  |  | US-colo
配置：
MD Center Server
监听一级的端口： 10001
监听HubServer的端口： 10002
|  |  | SH-HK专线 | SH-US专线
Shanghai site(新格式数据)
快照、成交与统计
快照、成交、统计
混合模式下，新格式数据需要用老协议格式包装：
{(len=157)991A87[UNIXEP]CME@QM2003@A,25,3@52400@1@52850@2@@1@@200@4@100@4@100@4@100@5@@1@225@4@100@4@100@4@100@4@100@4@100@4@100@4@100@4@100@4@100@4@100@4@100@4@100@4@}
接收端以第三个byte区分新老格式：
当第3个byte为R(MARKET001的第3个字符)时，说明内容为老格式
否则，内容为新格式(新格式中，第3个字符为数据的版本号，未来是1、2、3、4、5、6…这样的可见ASCII字符)
说明：
1、直线箭头代表TCP连接
2、MD center server接收和转发成交数据和统计数据
成交数据在一级按切片时间经过合并，否则数据量太大
3、Hub server接收成交和统计数据
4、快照数据用UDP方式发送
5、API二级行情需要扔掉多播组中的1D成交数据，使用TCP连接中的1D数据，保证API模式行情中的成交数据准确性
CME一级
(channel?)
CME一级
(channel?)
MD Center Server
TCP Hub Server
(new2old mode)
老格式二级行情Server
(普通模式)
老格式二级行情Server
(普通模式)
老格式多播组
行情分析系统
新老格式混合
二级行情Server
(API模式)
CME一级
(channel?)
CME一级
(channel?)
MD Center Server
新格式多播组
UDP Hub Server
(new2old mode)

## temp (2)
盘口(OrderBook)
| 1 |  | 2 |  | 3 |  | 4 |  | 5 |  | 6 |  | 7 |  | 8 |  | 9 |  | 10 |  | 11 |  | 12 |  | 13 |  | 14 |  | 15 |  | 16 |  | 17 |  | 18 |  | 19 |  | 20 |  | 21 |  | 22 |  | 23 |  | 24 |  | 25 |  | 26 |  | 27 |  | 28 |  | 29 |  | 30 |  | 31
| 数据Flag |  | 交易所代码 |  | 合约代码 |  | 扩展字段 |  | 买1价 |  | 买1量 |  | 卖1价 |  | 卖1量 |  | 现价 |  | 现量 |  | 当日成交量 |  | 买2价 |  | 买2量 |  | 卖2价 |  | 卖2量 |  | 买3价 |  | 买3量 |  | 卖3价 |  | 卖3量 |  | 买4价 |  | 买4量 |  | 卖4价 |  | 卖4量 |  | 买5价 |  | 买5量 |  | 卖5价 |  | 卖5量 |  | 买6价 |  | 买6量 |  | 卖6价 |  | 卖6量 | 。。。
| A | @ |  | @ |  | @ |  | @ |  | @ |  | @ |  | @ |  | @ |  | @ |  | @ |  | STX(2) |  | @ |  | @ |  | @ |  | @ |  | @ |  | @ |  | @ |  | @ |  | @ |  | @ |  | @ |  | @ |  | @ |  | @ |  | @ |  | ETX(3) |  | @ |  | @ |  | @
1) | 扩展字段的可由多个子字段组成，用逗号分割
当前需要2个子字段
| 1 |  | 2
| 行情档位长度 |  | 跳点 |  | 价格乘数
|  | , |  | ,
行情长度：用来标识盘口数据中档位数，值为(1,5,10)
股票行情基本都是1档的,所以股票的盘口数据字段个数是11个；
5档盘口数据的字段个数是11+4*4=27个；
10档盘口数据的字段个数是27+4*5=47个
| 价格乘数： | 10的次方的幂
隐含价盘口(OrderBook)
| 1 |  | 2 |  | 3 |  | 4 |  | 5 |  | 6 |  | 7 |  | 8
| 数据Flag |  | 交易所代码 |  | 合约代码 |  | 扩展字段 |  | 隐含买1价 |  | 隐含买1量 |  | 隐含卖1价 |  | 隐含卖1量
| A | @ |  | @ |  | @ |  | @ |  | @ |  | @ |  | @
压缩冗余的办法：
对于超过1档的盘口数据，1档以后的价格如果是按跳点递增的，则价格字段不需要设置值，数量上设置值；如果不递增，则同时设置价格和数量
| 卖5 |  | 97.47 |  | 20
| 卖4 |  | 97.40 |  | 12
| 卖3 |  | 96.39 |  | 1
| 卖2 |  | 96.38 |  | 4
| 卖1 |  | 96.37 |  | 12 |  | 压缩过程如下：
| 买1 |  | 96.34 |  | 6 |  | A@CME@CL1912@5,1,-2@9634@6@9637@12@【买2价,压缩掉】@3@【卖2价,压缩掉】4@【买3价,压缩掉】@2@【卖3价,压缩掉】@1@【买4价,压缩掉】@5@【卖4价,压缩掉】@12@【买5价,本来没有】@【买5量,本来没有】@9747@20
| 买2 |  | 96.33 |  | 3
| 买3 |  | 96.32 |  | 2 |  | 所以最终压缩后的数据为(63bytes)：
| 买4 |  | 96.31 |  | 5 |  | A@CME@CL1912@5,1,-2@9634@6@9637@12@@6@@4@@2@@1@@5@@12@@@9747@20
| 买5 |  | - |  | -
不压缩的长度为96bytes
A@CME@CL1912@5@96.34@6@96.37@12@96.33@3@96.38@4@96.32@2@96.39@1@96.31@5@97.40@12@@@97.47@20
5档行情的压缩率为
[7 empty] | （91-63）/96= |  | 29.17%
对于小数点位数多的合约比如日元等，压缩率还要高一些
10档行情压缩率也更高
解码的逻辑为：
档看到对应档位的量非空时，对应的卖价格基于前一档价格+1跳点
对应的买价格基于前一档价格-1跳点
实际的运用中，价格全部为整数，即交易所传输的整数，解码完成后再乘以价格乘数
上例中，价格乘数为10的负2次方，即0.01，各价格乘以0.01后即为最后的价格