## 变更履历
变更履历
版本 | 变更内容 | 作者 | 确认者 | 日期
v0.1 | 初版 | Rainer.Jing |  | 2019-05-14
v0.2 | 增加[工作方式]sheet | Rainer.Jing |  | 2019-05-20
v0.3 | 1)数据头定义调整 2)盘口数据字段调整 因为隐含价需要merge，对字段顺序进行调整 | Rainer.Jing |  | 2019-05-31
v0.4 | 数据头定义调整 | Rainer.Jing |  | 2019-06-04
v0.5 | [详细-其它数据]sheet调整 | Rainer.Jing |  | 2019-06-20
v0.6 | [数据头定义]将tcp协议的长度由小端序改为大端序，[详细-其它数据]修改一处错字 | JiangHongyuan |  | 2019-08-30
V0.7 | 添加客户端订阅的协议说明 | JiangHongyuan |  | 2019-09-30

## 设计目标
目标
1、1档、5档、10档通用格式
2、冗余度低
3、客户端可以请求1档行情、5档行情或10档行情，区分后，可以大大减小机房带宽出口压力，不扩容带宽出口流量的条件下多支持一些的客户
短期目标修改范围：
1、CME一级行情
2、老格式二级行情(将新格式转为老格式¦允许客户端指定档位订阅行情；用TCP方式接收统计数据)
效果：
1)短期目标上线后，对客户应该体验不到行情速度提升，因为二级那里做了转换
2）专线的流量应该会有下降，对下单速度的影响会减少些
长期目标修改范围：
3、API
4、C#共同程序
5、新交所一级行情
6、港交所一级行情
7、其它接口一级行情
8、新格式二级行情(允许客户端指定档位订阅行情)
效果：
1）API能够接收新数据后，API用户能体验到行情速度提示,性能提升来自于二级行情转发的流量下降
2）内部的服务器可以全部订阅1当行情，会大量减小内部网络的流量，从而降低网络设备的负荷

## 数据字典
数据字典
表1：
消息类型 | 说明
A | 盘口数据
B | 隐含价数据，byte5和byte6未使用，保留
C | 统计数据，开、高、低、前结算价等，byte5和byte6未使用，保留
D | 成交数据，byte5和byte6未使用，保留
E | 心跳（所有的TCP客户端每隔30s往服务端发送一次心跳，服务端定时检查客户端心跳状态并清除没有心跳的客户端）
F | 清理统计数据
表2：
市场状态 | 说明
1 | 1：开盘
2 | 2：收盘
3 | 3：开盘前（清理统计数据等）

## 协议说明
由于历史原因，公司以前的行情系统中都是采用UDP格式传输所有的行情数据，并且只有两种消息类型，一种传输快照数据，包括高开低收，成交量，当前盘口等信息都在一个消息里面发送;一种传输成交数据，当成交发生时传输这笔成交的成交时间，成交价和成交量。
采用这种方法有几个缺点：
1.UDP会丢失数据，公司内部保存的成交数据一直都不完整
2.数据没有进行任何压缩，所以数据量非常大，有时候专线流量会超过带宽导致拥堵
所以基于以前的经验和实验
决定将行情修改成以下的形式进行传输
1.将主要的行情类型分为四种，分别是盘口数据，隐藏盘口数据，统计数据，成交数据。将数据分开之后，每次都可以。另外还根据需要扩充一些心跳，开盘收盘等消息
2.根据消息类型的特点，决定盘口和隐藏盘口（允许少量丢失，系统状态能恢复）通过UDP发送，其他数据（丢失之后系统状态不能恢复）通过TCP发送
3.UDP和TCP传输的消息，除了TCP因为需要解粘包而发送的两个字节的消息长度，其余的业务消息的格式都一致。
协议定义
UDP
采用UDP发送的数据，每个UDP包发送一条消息，发送按照协议规定编码的字节流
| UDP数据报1 |  |  | UDP数据报2 |  |  | UDP数据报3 |  |  | …… |  | UDP数据报N
| 业务消息1 |  |  | 业务消息2 |  |  | 业务消息3 |  |  |  |  | 业务消息N
TCP
采用TCP传输的数据，在发送消息之前先发送两个字节的消息长度，用于解决TCP的粘包问题，这两个字节的长度使用大端序发送
封包头1（2byte） |  | 业务消息1 |  | 封包头2（2byte） |  | 业务消息2 |  | 封包头3（2byte） |  | 业务消息3 | …… |  | 封包头N（2byte） | 业务消息N
比如payload的长度为30000，那么传输的内容为
0x75 |  | 0x30 |  | 总长度为30000的payload
业务消息定义
每个业务消息包括消息头和消息体，总的长度不能超过65535（两个字节长度的限制）
业务消息头定义
| 1 |  | 2 |  | 3 |  | 4 |  | 5
| byte1(版本Flag) |  | byte2(消息类型) |  | byte3(5档长度) |  | byte4(1档长度) |  | unix时间戳（距1970/01/01的毫秒数）
| 1 |  | 见《数据字典》表1消息类型 |  | 1 |  | 1 |  | UnixEpoch(8 bytes) |  |  | 消息体
说明：
1、版本1的业务消息头的长度固定为12字节。
2、byte1中放版本号，现在从ascii字符'1'开始,接收端根据这个byte可以区分老的行情格式(老的数据中"MARKET001"开始)与新的行情格式
3、byte2中设置数据类型，详细见下表1
4、byte3存放数据内容中5档价格部分的长度，最大值255
5、byte4存放数据内容中1档价格部分的长度，最大值255
6、UnixEpoch是8字节长度的unix时间戳，是1970/01/01到当前时间的毫秒数据，使用小端序
这样，二级行情可以根据客户端订阅指令的要求，返回相应档位的数据。
表1：
| 数据标志值 |  | 说明
| A | 盘口数据
| B | 隐含价数据，byte5和byte6未使用，保留
| C | 统计数据，开、高、低、前结算价等，byte5和byte6未使用，保留
| D | 成交数据，byte5和byte6未使用，保留
| E | 心跳（所有的TCP客户端每隔30s往服务端发送一次心跳，服务端定时检查客户端心跳状态并清除没有心跳的客户端）
| F | 清理统计数据
消息体定义
消息体的格式一般为：业务字段1@业务字段2@业务字段3@
消息体的具体定义见《详细-盘口数据》和《详细-其它数据》
UDP消息实例
| 业务消息头 |  | 消息体
1B--[UNIXEP]CME@CL1910@53.18@33@53.21@22
1A87[UNIXEP]CME@QM1907@A,25,3,525,1@52925@27@52950@3@52925@1@677@@25@50@22@0@24@@29@@22@@26@@28@@27@@27@@23@@23@@49@50@19@@28@@53@@27@@24@@49@
1A87[UNIXEP]CME@QM2003@A,25,3,525,1@52400@1@52850@2@@1@@200@4@100@4@100@4@100@5@@1@225@4@100@4@100@4@100@4@100@4@100@4@100@4@100@4@100@4@100@4@100@4@100@4@100@4@
1A87[UNIXEP]CME@CL1907@A,1,2,525,1@5295@10@5296@17@5296@27@10294@@25@@40@@36@@25@@19@@20@@18@@21@@28@@21@@34@@31@@23@@15@@21@@25@@27@@19@
TCP消息示例(长度的两个字节latin 1编码显示)
示例1： | 业务消息：1C00[UNIXEP]CME@CL1907@52.98@52.86@52.86@@53.48@53.48@@@366193
业务长度为62，62编码为两个字节大端序的字节流为{ 0x3E, 0x0 }
最终TCP需要发送
| TCP业务消息长度 |  |  | 业务消息头 | [9 empty] | 业务消息体
{0x00，0x3e,0x31,0x43,0x30,0x30,0x5b,0x55,0x4e,0x49,0x58,0x45,0x50,0x5d,0x43,0x4d,0x45,0x40,0x43,0x4c,0x31,0x39,0x30,0x37,0x40,0x35,0x32,0x2e,0x39,0x38,0x40,0x35,0x32,0x2e,0x38,0x36,0x40,0x35,0x32,0x2e,0x38,0x36,0x40,0x40,0x35,0x33,0x2e,0x34,0x38,0x40,0x35,0x33,0x2e,0x34,0x38,0x40,0x40,0x40,0x33,0x36,0x36,0x31,0x39,0x33}
示例2： | 业务消息：1D00[UNIXEP]CME@CL1907@52.96@27@@
业务长度为33，33编码为两个字节大端序的字节流为{ 0x21, 0x0 }
最终TCP需要发送
{0x21,0x00,0x31,0x44,0x30,0x30,0x5b,0x55,0x4e,0x49,0x58,0x45,0x50,0x5d,0x43,0x4d,0x45,0x40,0x43,0x4c,0x31,0x39,0x30,0x37,0x40,0x35,0x32,0x2e,0x39,0x36,0x40,0x32,0x37,0x40,0x40 }
示例3： | 业务消息：1E00[UNIXEP]2019-10-22 9:54:10@192.168.1.234:5555
业务长度为49，49编码为两个字节大端序的字节流为{ 0x31, 0x0 }
最终TCP需要发送
{0x31,0x00,0x31,0x45,0x30,0x30,0x5b,0x55,0x4e,0x49,0x58,0x45,0x50,0x5d,0x32,0x30,0x31,0x39,0x2d,0x31,0x30,0x2d,0x32,0x32,0x20,0x39,0x3a,0x35,0x34,0x3a,0x31,0x30,0x40,0x31,0x39,0x32,0x2e,0x31,0x36,0x38,0x2e,0x31,0x2e,0x32,0x33,0x34,0x3a,0x35,0x35,0x35,0x35 }
示例4： | 业务消息：1F00[UNIXEP]CME@CL1910@1
业务长度为24，24编码为两个字节大端序的字节流为{ 0x18, 0x0 }
最终TCP需要发送
{0x18,0x00,0x31,0x46,0x30,0x30,0x5b,0x55,0x4e,0x49,0x58,0x45,0x50,0x5d,0x43,0x4d,0x45,0x40,0x43,0x4c,0x31,0x39,0x31,0x30,0x40,0x31 }

## 数据头定义 (hidden)
协议定义
| 封包头1（2byte） |  | 业务消息1 | 封包头2（2byte） | 业务数据2 | 封包头3（2byte） | 业务数据3 | ……
封包头定义
使用类似LengthFieldBasedFrameDecoder的解粘包协议
前两个字节传输整个包的长度（大端序）。限定数据内容的长度最大只能到65535
| 1 |  | 2 | 3 | 4 | 5 | 6
| byte1(总长度) |  | byte2(总长度)
数据内容 payload
比如payload的长度为30000，那么传输的内容为
| 0x75 |  | 0x30 | 总长度为30000的payload
业务协议定义
业务协议包括消息头和消息体
业务数据头定义
| 1 |  | 2 | 3 | 4
| byte3(版本Flag) |  | byte4(数据标志) | byte5(5档长度) | byte6(1档长度)
| 1 |  |  | 1 |  | UnixEpoch(8 bytes) |  | 数据体
说明：
1、暂时定义业务消息头的长度为12字节。
2、byte1中放版本号，现在从ascii字符'1'开始,接收端根据这个byte可以区分老的行情格式(老的数据中"MARKET001"开始)与新的行情格式
3、byte2中设置数据类型，详细见下表1
4、byte3存放数据内容中5档价格部分的长度，最大值255
5、byte4存放数据内容中1档价格部分的长度，最大值255
这样，二级行情可以根据客户端订阅指令的要求，返回相应档位的数据。
表1：
| 数据标志值 |  | 说明
| A | 盘口数据
| B | 隐含价数据，byte5和byte6未使用，保留
| C | 统计数据，开、高、低、前结算价等，byte5和byte6未使用，保留
| D | 成交数据，byte5和byte6未使用，保留
| E | 心跳
| F | 清理统计数据
991A87[UNIXEP]CME@QM1907@A,25,3,525,1@52925@27@52950@3@52925@1@677@@25@50@22@0@24@@29@@22@@26@@28@@27@@27@@23@@23@@49@50@19@@28@@53@@27@@24@@49@
991A87[UNIXEP]CME@QM2003@A,25,3,525,1@52400@1@52850@2@@1@@200@4@100@4@100@4@100@5@@1@225@4@100@4@100@4@100@4@100@4@100@4@100@4@100@4@100@4@100@4@100@4@100@4@100@4@
991A87[UNIXEP]CME@CL1907@A,1,2,525,1@5295@10@5296@17@5296@27@10294@@25@@40@@36@@25@@19@@20@@18@@21@@28@@21@@34@@31@@23@@15@@21@@25@@27@@19@
991B--[UNIXEP]CME@CL1910@53.18@33@53.21@22
991C--[UNIXEP]CME@CL1907@52.98@52.86@52.86@@53.48@53.48@@@366193
991D--[UNIXEP]CME@CL1907@52.96@27@@
991E--[UNIXEP]2019-10-22 9:54:10@192.168.1.234:5555
991F--[UNIXEP]CME@CL1910@1

## 详细-盘口数据
盘口(OrderBook)
| 1 |  | 2 |  | 3 |  | 4 |  | 5 |  | 6 |  | 7 |  | 8 |  | 9 |  | 10 |  | 11 |  | 12 |  | 13 |  | 14 |  | 15 |  | 16 |  | 17 |  | 18 |  | 19 |  | 20 |  | 21 |  | 22 |  | 23 |  | 24 |  | 25 |  | 26 |  | 27 |  | 28 |  | 29 |  | 30 |  | 31
| 交易所代码 |  | 合约代码 |  | 扩展字段 |  | 买1价 |  | 买1量 |  | 卖1价 |  | 卖1量 |  | 现价 |  | 现量 |  | 当日成交量 |  | 买2价 |  | 买2量 |  | 买3价 |  | 买3量 |  | 买4价 |  | 买4量 |  | 买5价 |  | 买5量 |  | 卖2价 |  | 卖2量 |  | 卖3价 |  | 卖3量 |  | 卖4价 |  | 卖4量 |  | 卖5价 |  | 卖5量 |  | 买6价 |  | 买6量 |  | 买7价 |  | 买7量 | 。。。
|  | @ |  | @ |  | @ |  | @ |  | @ |  | @ |  | @ |  | @ |  | @ |  | @ |  | @ |  | @ |  | @ |  | @ |  | @ |  | @ |  | @ |  | @ |  | @ |  | @ |  | @ |  | @ |  | @ |  | @ |  | @ |  | @ |  | @ |  | @ |  | @
1) | 扩展字段的可由多个子字段组成，用逗号分割
当前需要3个子字段
| 1 |  | 2 |  | 3 |  | 4 |  | 5
| 行情档位长度 |  | 跳点 |  | 价格乘数 |  | 成交额 |  | 消息源
|  | , |  | , |  | , |  | ,
行情长度：用来标识盘口数据中档位数，值为(1,5,A,525,1)
用16进制的字符表示，比如1至9档用ASCII字符1到9表示，10档用A表示
股票行情基本都是1档的,所以股票的盘口数据字段个数是11个；
5档盘口数据的字段个数是11+4*4=27个；
10档盘口数据的字段个数是27+4*5=47个
| 价格乘数： | 10的次方的幂
压缩逻辑：
对于超过1档的盘口数据，1档以后的价格如果是按跳点递增的，则价格字段不需要设置值，数量上设置值；如果不递增，则同时设置价格和数量
| 卖5 |  | 97.47 |  | 20
| 卖4 |  | 97.40 |  | 12
| 卖3 |  | 96.39 |  | 1
| 卖2 |  | 96.38 |  | 4
| 卖1 |  | 96.37 |  | 12
| 买1 |  | 96.34 |  | 6
| 买2 |  | 96.33 |  | 3 |  | 压缩过程如下：
| 买3 |  | 96.32 |  | 2 |  | A@CME@CL1912@5,1,-2,525,1@9634@6@9637@12@【买2价,压缩掉】@3@【卖2价,压缩掉】4@【买3价,压缩掉】@2@【卖3价,压缩掉】@1@【买4价,压缩掉】@5@【卖4价,压缩掉】@12@【买5价,本来没有】@【买5量,本来没有】@9747@20
| 买4 |  | 96.31 |  | 5
| 买5 |  | - |  | - |  | 所以最终压缩后的数据为(66bytes)：
A@CME@CL1912@5,1,-2,525,1@9634@6@9637@12@@6@@4@@2@@1@@5@@12@@@7@20
压缩后要发送的数据
不压缩的长度为96bytes
| 卖5 |  | 7 |  | 20 |  | A@CME@CL1912@5@96.34@6@96.37@12@96.33@3@96.38@4@96.32@2@96.39@1@96.31@5@97.40@12@@@97.47@20
| 卖4 |  |  |  | 12
| 卖3 |  |  |  | 1 |  | 5档行情的压缩率为
| 卖2 |  |  |  | 4 |  | (91-66)/96 | = | 26.04%
| 卖1 |  | 9637 |  | 12
| 买1 |  | 9634 |  | 6 |  | **对于小数点位数多的合约比如日元等，压缩率还要高一些
| 买2 |  |  |  | 3 |  | **10档行情压缩率也更高
| 买3 |  |  |  | 2
| 买4 |  |  |  | 5
| 买5 |  | - |  | -
详细：
1)连续递增/减价格，不发送
2)跳档价格，如例子中的卖5的价格，发送的数据=卖5-卖4=9747-9740=7，最终发送7
如果是买盘5跳档价格，则用买4-买5，目的是让差值为正数，如果差值为负，会多出一个负号
解码逻辑：
当看到卖价为空而对应档位的量为非空时，卖价格基于前一档价格+1跳点
当看到买价为空而对应档位的量为非空时，买价格基于前一档价格-1跳点
实际的运用中，价格全部为整数，即交易所传输的整数，解码完成后再乘以价格乘数
上例中，价格乘数为10的负2次方，即0.01，各价格乘以0.01后即为最后的价格
| 130 |  | bytes | [5 empty] | 90+20 |  | bytes
1档数据
5档数据
10档数据

## 详细-其它数据
隐含价盘口(OrderBook)
| 1 |  | 2 |  | 3 |  | 4 |  | 5 |  | 6 |  | 7
| 交易所代码 |  | 合约代码 |  | 隐含买1价 |  | 隐含买1量 |  | 隐含卖1价 |  | 隐含卖1量
|  | @ |  | @ |  | @ |  | @ |  | @
统计数据 |  |  | ->20190620调整
| 1 |  | 2 |  | 3 |  | 4 |  | 5 |  | 6 |  | 7 |  | 8 |  | 9 |  | 10 |  | 11 | 12
| 交易所代码 |  | 合约代码 |  | 最高价 |  | 最低价 |  | 开盘价 |  | 收盘价 |  | 前结算价 |  | 盘中结算价 |  | 涨停价 |  | 跌停价 |  | 持仓量
|  | @ |  | @ |  | @ |  | @ |  | @ |  | @ |  | @ |  | @ |  | @ |  | @
对于期货来说，收盘价是保留字段，交易所不会推送，需要程序自己设置。
成交数据
| 1 |  | 2 |  | 3 |  | 4 |  | 5 |  | 6 |  | 7
| 交易所代码 |  | 合约代码 |  | 成交价 |  | 成交量 |  | 日成交量 |  | 主动买卖flag
|  | @ |  | @ |  | @ |  | @ | - | @
->20190620增加
隐含价合并逻辑：
1)隐含买价 >= 卖1价 或者 隐含卖价 <= 买1价，退出合并处理
2)隐含价只和普通盘口的一档价格比较
3)隐含价优于普通一档价格时，插入一档，后面档位依次shift
隐含价等于普通一档价格时，合计挂单量
心跳
.HK
| 1 |  | 2
| 发送时间 |  | IP和端口
@
清理统计数据
| 1 |  | 2 |  | 3
| 交易所代码 |  | 合约代码 |  | 状态（见《数据字典》表2市场状态）
| NASD | @ | .HK | @ | 3
状态
1：开盘
2：收盘
3：开盘前（清理统计数据等）

## 工作方式
Shanghai site |  |  | SG site
| 快照 | 成交与统计 |  | 快照 | 成交与统计
快照、成交、统计
快照、成交、统计
说明：
1、直线箭头代表TCP连接
2、MD center server接收和转发成交数据和统计数据
成交数据在一级按切片时间经过合并，否则数据量太大
3、Hub server接收成交和统计数据
4、快照数据用UDP方式发送
CME一级
(channel360)
CME一级
(channel382)
HKEX一级
MD Center Server（汇聚，转发）
Hub Server
Hub Server
二级行情Server
(EndPoint1)
二级行情Server
(EndPoint2)
多播组
多播组
二级行情Server
(EndPoint3)
行情分析系统
行情分析系统
MD Center Server （转发）
MD Center Server
（转发）

## 新老兼容方式
|  | HK-DC |  |  | US-colo
配置：
MD Center Server
监听一级的端口： 10001
监听HubServer的端口： 10002
|  |  | SH-HK专线 | SH-US专线
Shanghai site(新格式数据)
快照、成交与统计
快照、成交、统计
混合模式下，新二级转发的时候将新格式数据需要用老协议格式包装：同时在协议头前面添加"X@"这个指令。
{(len=157)X@1A87[UNIXEP]CME@QM2003@A,25,3@52400@1@52850@2@@1@@200@4@100@4@100@4@100@5@@1@225@4@100@4@100@4@100@4@100@4@100@4@100@4@100@4@100@4@100@4@100@4@100@4@100@4@}
接收端通过第一个"@"分割符号取到消息类型
如果消息类型为"X"，则说明是新格式;
否则，内容为老格式(新格式中，第3个字符为数据的版本号，未来是1、2、3、4、5、6…这样的可见ASCII字符)
| 说明： |  |  |  | 具体参考
1、直线箭头代表TCP连接
2、MD center server接收和转发成交数据和统计数据
成交数据在一级按切片时间经过合并，否则数据量太大
3、Hub server接收成交和统计数据
4、快照数据用UDP方式发送
5、API二级行情需要扔掉多播组中的1D成交数据，使用TCP连接中的1D数据，保证API模式行情中的成交数据准确性
CME一级
(channel?)
CME一级
(channel?)
MD Center Server
TCP Hub Server
(new2old mode)
老格式二级行情Server
(普通模式)
老格式二级行情Server
(普通模式)
老格式多播组
行情分析系统
新老格式混合
二级行情Server
(API模式)
CME一级
(channel?)
CME一级
(channel?)
MD Center Server
新格式多播组
UDP Hub Server
(new2old mode)
老格式多播组(未升级的品种通道)
HKEX一级
(channel?)

## 消息格式
心跳： | TEST0001@@@@@@@@@&
请求公钥： | REQ_PUBLIC_KEY
发送AES密钥：（加密） | SEND_KEY@AES key@AES iv@@@@@@@&
登录： | LOGIN001@@@ClientType@@@@@@&userId@
LOGINHK1@@@ClientType@@@@@@&userId@
请求合约： | CONTRACT
取消权限检查： | xo78@@@@@@@@@&
获取结算价： | GETPRICE@@@STOCK@@@@@@&
GETPRICE@@@FUTURE@@@@@@&
获取最新快照 | STLPRICE@@@@@@@@@&
获取持仓明细 | GET_TRADE_LIST@@@ContractCode@@@@@@&
订阅行情 | Stage为档位，旧格式只支持10当。新格式支持1档，5档，10档
订阅所有 | MARKET01@@S@++@Stage@@@@@
取消所有订阅 | MARKET01@@S@--@@@@@@
订阅一个交易所的全部合约 | MARKET01@@S@+@Stage@@@@@&exchange1,*; | ***只支持一个交易所
订阅一个品种的所有合约 | MARKET01@@S@+@Stage@@@@@&exchange1,c1*;exchange2,c2*
订阅合约 | MARKET01@@S@+@Stage@@@@@&exchange1,contract1;exchange2,contract2
取消订阅 | MARKET01@@S@-@@@@@@&exchange1,contract1;exchange2,contract2
订阅合约（替换） | MARKET01@@S@+T@Stage@@@@@&exchange1,contract1;exchange2,contract2
服务端：
请求RSA密钥回复 | SEND_KEY@Modulus@Exponent@@@@@@@&
收到AES密钥回复（加密） | REPLY_SEND_KEY@@@@@@@@@&
收到登录回复（加密） | LOGIN001@@S@@00000@@@@@&stock¦;future¦;
当客户端完成服务端推送的行情有两个格式：
旧格式：
{(len=127)MARKET01@@@@@@&CME@GC_S1912-2012@-29.9@75@-29.5@26@@@@@@@1569832412733@2019-09-30 16:33:32@@@@@@@@@@@@@@@@@@@@@@@Z@@1@@-29.7@@Z} |  |  | 盘口信息
{(len=70)MARKET01@@@@@@&CME@GC_S1912-2012@-29.9@75@-29.5@@2019-09-30 16:33:32@Y} |  |  | 成交
{(len=)GETPRICE@@@@@@&A^B^C}
{(len=)GET_TRADE_LIST@@@@@@&A^B^C}
新格式
{(len=157)X@1A87[UNIXEP]CME@QM2003@A,25,3@52400@1@52850@2@@1@@200@4@100@4@100@4@100@5@@1@225@4@100@4@100@4@100@4@100@4@100@4@100@4@100@4@100@4@100@4@100@4@100@4@100@4@} |  |  | 盘口信息
{(len=157)X@1B00[UNIXEP]CME@QM2003@...} |  |  | 隐藏盘口
{(len=157)X@1C00[UNIXEP]CME@QM2003@...} |  |  | 统计信息
{(len=157)X@1D00[UNIXEP]CME@QM2003@...} |  |  | 成交信息
{(len=157)X@1E00[UNIXEP]CME@QM2003@...} |  |  | 其他通知